## Tabelle1
Wormack et al., 2017
presssure | 870 | hPa | ???
M | 2.3074e+19
Thermolyse reaction | k(T) = A(T/298)^n * exp(-(Ea/RT))
low/high pressure limit | k(T) = k0(T)*M/(1+(k0(T)*M)/(kinf(T))*0.6^(1+(log10(k0(T)*M/kinf(T))))^(-1) | [7 empty] | CALCULATED
[7 empty] | reported |  | 950 |  |  |  | 298 |  | 950
| A0 | n0 | Ea/R0 | Ainf | ninf | Ea/Rinf | k(298 K ) | k(950 K) | M | k0(298 K ) | kinf | k(T)/M
HNO3 -> NO2 + OH | 0.000183 | -1.98 | 24054 | 1260000000000000 | 0 | 24054 | 5.51e-21 | 409.81 | 6.6309e+18 | 1232.3683 | 8.4257e+22 | 873.1324 | roughly |  | factor X 2
NO3 -> NO2 + O2
O3-> O + O2 | 7.16e-10 | 0 | 11200 |  |  |  | 6.49e-07 | 10000 | 6.6309e+18 | 36006.4155 |  | 36006.4155 | roughly | 10% higher | factor x 3
N2O3 -> NO + NO2
HO2NO2 -> HO2 + NO2
HONO -> OH + NO | 0.00198 | -3.8 | 25257 | 10900000000000000 | -1.23 | 25016 | 1.41e-21 | 171.88 | 6.6309e+18 | 455.6352 | 6.3616e+22 | 361.2711 | roughly | 5% higher | factor x 2
HNO -> NO + H
H2O2 -> 2 OH | 0.00203 | -4.86 | 26820 |  |  |  | 3.34e-27 | 0.00125 | 6.6309e+18 | 26.3756 |  | 26.3756 | not verified | 5% higher | not verified
N2O5 -> NO2 + NO3